## STAVKE RADOVA PREMA TU-OTU
ASFALTIRANJE NERAZVRSTANIH CESTA OPĆINE RUŽIĆ 2025. god.
Red. br. | OPIS RADA |  |  | Jed. mj. | Količina | Jed.cij. € | Cijena €
1. | Nabava, prijevoz i ugradnja temeljnog tla nasipni sloj debljine 15 cm u zbijenom stanju od kamenog materijala "jalovine" frakcije 0-32. Potreban modul stišljivosti Ms = 20 MPa mjereno pločom Ø 30 cm. U cijenu je uključeno prethodno čišćenje te planiranje i rad potreban za postizanje optimalne vlažnosti vezanih tala. Obračun po m2 nabijenog izvedenog sloja. | [5 empty] | 0
m
| os 1 - | NC Marin Franjić | 100 |  | -
| os 2 - | NC 185 Put Polja Đalete | 250 |  | -
| os 3 - | NC 202 Put Reljanovića | 270 |  | 702
| os 4 - | NC 028 Put Zagradinja | 270 |  | -
| os 5 - | NC Put do crkve Baljci | 140 |  | -
| os 6 - | NC Janjići Mirlović Polje | 110 |  | -
| Obračun po m² uređene površine. |  |  | m2 | 702 |  | 0
2. | Izrada posteljice kolnika od miješanih materijala. Rad obuhvaća čišćenje trave sa odvozom očišćenog materijala na deponij, planiranje površine, eventualno kvašenje ili prosušivanje materijala i nabijanje do potrebne nabijenosti. Potreban modul stišljivosti Ms=40 MPa mjereno kružnom pločom Fi 30cm. Odstupanje ravnosti površine izvedenog sloja ne smije iznositi više od +/- 2 cm (OTU II. 2-10.2) | [5 empty] | 0
m
| os 1 - | NC Marin Franjić | 100 |  | 280
| os 2 - | NC 185 Put Polja Đalete | 250 |  | 650
| os 3 - | NC 202 Put Reljanovića | 270 |  | 702
| os 4 - | NC 028 Put Zagradinja | 270 |  | 702
| os 5 - | NC Put do crkve Baljci | 140 |  | 364
| os 6 - | NC Janjići Mirlović Polje | 110 |  | 286
| Obračun po m² uređene površine. |  |  | m2 | 2984 |  | 0
3. | Nabava, prijevoz i ugradnja nosivog sloja od zrnatog kamenog materijala 0-31,5 u sloj debljine 10 cm. Potreban modul stišljivosti Ms=80 MPa mjereno kružnom pločom Fi 30 cm. Odstupanje ravnosti površine izvedenog sloja ne smije iznositi više od +/- 2 cm (OTU III. 5-01.2)
m
| os 1 - | NC Marin Franjić | 100 |  | 280
| os 2 - | NC 185 Put Polja Đalete | 250 |  | 650
| os 3 - | NC 202 Put Reljanovića | 270 |  | 702
| os 4 - | NC 028 Put Zagradinja | 270 |  | 702
| os 5 - | NC Put do crkve Baljci | 140 |  | 364
| os 6 - | NC Janjići Mirlović Polje | 110 |  | 286
| Obračun po m3 ugrađenog materijala u nabijenom stanju. |  |  | m3 | 2984 |  | 0
4. | Nabava, prijevoz i ugradnja bitumeniziranog nosivohabajućeg sloja kolnika AB 11 s bitumenom BIT 60 (prema HRN EN 12591), debljine 5 cm u uvaljanom stanju. Uvjeti kvalitete prema (OTU III. 5-04)
m
| os 1 - | NC Marin Franjić | 100 |  | 280
| os 2 - | NC 185 Put Polja Đalete | 250 |  | 650
| os 3 - | NC 202 Put Reljanovića | 270 |  | 702
| os 4 - | NC 028 Put Zagradinja | 270 |  | 702
| os 5 - | NC Put do crkve Baljci | 140 |  | 364
| os 6 - | NC Janjići Mirlović Polje | 110 |  | 286
| Obračun po m² ugrađenog sloja u uvaljanom stanju. |  |  | m2 | 2984 |  | 0
[5 empty] | UKUPNO: |  | 0
[5 empty] | PDV 25% |  | 0
[5 empty] | SVEUKUPNO |  | 0
Sastavio:
šime Matić, ing.građ.