## STAVKE RADOVA PREMA TU-OTU
POJAČANO ODRŽAVANJE NERAZVRSTANIH CESTA OPĆINE RUŽIĆ 2025. god.
Red. br. | OPIS RADA |  |  | Jed. mj. | Količina | Jed.cij. € | Cijena €
1. | Skidanje površinskog sloja debljine do d=30 cm i odvoz na mjesnu deponiju. Rad obuhvaća strojno skidanje površinskog sloja, utovar u prevozno sredstvo i odvoz na mjesnu deponiju na udaljenost do 5,00 km. (OTU II. 2-01) | [5 empty] | 0
m
| os 1 - | NC 035 Put Dračevice - Čavoglave | 90 |  | 50
| os 2 - | NC 107 Put Jezera - Umljanovići | 200 |  | -
| os 3 - | NC 065 Put u Jukice - Ružić | 60 |  | 20
| os 4 - | NC 026 Put Kušeta - Mirlović Polje | 340 |  | 50
| os 5 - | NC 020 Podstrana Cerje Mirlović Polje | 300 |  | 60
| os 6 - | NC 100 Put u Vrbatoviće - Umljanovići | 60 |  | -
| os 7 - | NC 068 Put u Validžiće | 100 |  | 20
| Obračun po m2 uklonjenog površinskog materijala u sraslom stanju. |  |  | m2 | 200 |  | 0
2. | Uređenje temeljnog tla mehaničkim nabijanjem. Potreban modul stišljivosti Ms = 20 MPa mjereno pločom Ø 30 cm. U cijenu je uključeno prethodno čišćenje te planiranje i rad potreban za postizanje optimalne vlažnosti vezanih tala, vlaženjem ili rahljenjem i sušenjem. Kod stjenovitih tala u usjeku u cijeni je uključeno izravnanje slojem usitnjenog kamenog materijala debljine do 30 cm s nabijanjem (OTU II. 2-08.1). Obračun po m2 nabijenog temeljnog tla. | [5 empty] | 0
m
| os 1 - | NC 035 Put Dračevice - Čavoglave | 90 |  | 50
| os 2 - | NC 107 Put Jezera - Umljanovići | 200 |  | -
| os 3 - | NC 065 Put u Jukice - Ružić | 60 |  | 20
| os 4 - | NC 026 Put Kušeta - Mirlović Polje | 340 |  | 50
| os 5 - | NC 020 Podstrana Cerje Mirlović Polje | 300 |  | 60
| os 6 - | NC 100 Put u Vrbatoviće - Umljanovići | 60 |  | -
| os 7 - | NC 068 Put u Validžiće | 100 |  | 20
| Obračun po m² uređene površine. |  |  | m2 | 200 |  | 0
3. | Izrada posteljice kolnika od miješanih materijala. Rad obuhvaća čišćenje trave sa odvozom očišćenog materijala na deponij, planiranje površine, eventualno kvašenje ili prosušivanje materijala i nabijanje do potrebne nabijenosti. Potreban modul stišljivosti Ms=40 MPa mjereno kružnom pločom Fi 30cm. Odstupanje ravnosti površine izvedenog sloja ne smije iznositi više od +/- 2 cm (OTU II. 2-10.2) | [5 empty] | 0
m
| os 1 - | NC 035 Put Dračevice - Čavoglave | 90 |  | 50
| os 2 - | NC 107 Put Jezera - Umljanovići | 200 |  | -
| os 3 - | NC 065 Put u Jukice - Ružić | 60 |  | 20
| os 4 - | NC 026 Put Kušeta - Mirlović Polje | 340 |  | 50
| os 5 - | NC 020 Podstrana Cerje Mirlović Polje | 300 |  | 60
| os 6 - | NC 100 Put u Vrbatoviće - Umljanovići | 60 |  | -
| os 7 - | NC 068 Put u Validžiće | 100 |  | 20
| Obračun po m² uređene površine. |  |  | m2 | 200 |  | 0
4. | Nabava, prijevoz i ugradnja nosivog sloja od zrnatog kamenog materijala 0-31,5 u sloj debljine 10 cm. Potreban modul stišljivosti Ms=80 MPa mjereno kružnom pločom Fi 30cm. Odstupanje ravnosti površine izvedenog sloja ne smije iznositi više od +/- 2 cm (OTU III. 5-01.2)
m
| os 1 - | NC 035 Put Dračevice - Čavoglave | 90 |  | 252
| os 2 - | NC 107 Put Jezera - Umljanovići | 200 |  | 520
| os 3 - | NC 065 Put u Jukice - Ružić | 60 |  | 168
| os 4 - | NC 026 Put Kušeta - Mirlović Polje | 340 |  | 884
| os 5 - | NC 020 Podstrana Cerje Mirlović Polje | 300 |  | 840
| os 6 - | NC 100 Put u Vrbatoviće - Umljanovići | 60 |  | 156
| os 7 - | NC 068 Put u Validžiće | 100 |  | 260
| Obračun po m3 ugrađenog materijala u nabijenom stanju. |  |  | m3 | 3080 |  | 0
5. | Nabava, te ugradnja bitumenskog međusloja za međusobno sljepljivanje površina od bitumenske emulzije u količini od 0,3 kg/m² površine. U cijenu uključiti čišćenje i ispuhivanje postojeće asfaltne površine.
m
| os 1 - | NC 035 Put Dračevice - Čavoglave | 90 |  | 202
| os 2 - | NC 107 Put Jezera - Umljanovići | 200 |  | 520
| os 3 - | NC 065 Put u Jukice - Ružić | 60 |  | 148
| os 4 - | NC 026 Put Kušeta - Mirlović Polje | 340 |  | 884
| os 5 - | NC 020 Podstrana Cerje Mirlović Polje | 300 |  | 780
| os 6 - | NC 100 Put u Vrbatoviće - Umljanovići | 60 |  | 156
| os 7 - | NC 068 Put u Validžiće | 100 |  | 240
| Obračun po m² ugrađenog međusloja. |  |  | m2 | 2930 |  | 0
6. | Nabava, prijevoz i ugradnja bitumeniziranog nosivohabajućeg sloja kolnika AB 16 s bitumenom BIT 60 (prema HRN EN 12591), debljine 5 cm u uvaljanom stanju. Uvjeti kvalitete prema (OTU III. 5-04)
m
| os 1 - | NC 035 Put Dračevice - Čavoglave | 90 |  | 252
| os 2 - | NC 107 Put Jezera - Umljanovići | 200 |  | 520
| os 3 - | NC 065 Put u Jukice - Ružić | 60 |  | 168
| os 4 - | NC 026 Put Kušeta - Mirlović Polje | 340 |  | 884
| os 5 - | NC 020 Podstrana Cerje Mirlović Polje | 300 |  | 840
| os 6 - | NC 100 Put u Vrbatoviće - Umljanovići | 60 |  | 156
| os 7 - | NC 068 Put u Validžiće | 100 |  | 260
| Obračun po m² ugrađenog sloja u uvaljanom stanju. |  |  | m2 | 3080 |  | 0
[5 empty] | UKUPNO: |  | 0
[5 empty] | PDV 25% |  | 0
[5 empty] | SVEUKUPNO |  | 0
Sastavio:
šime Matić, ing.građ.