## troškovnik
TROŠKOVNIK UREĐENJE PROCESIJSKE STAZE KOD CRKVE SV. ILIJE U KLJACIMA, OPĆINA RUŽIĆ
BROJ | OPIS STAVKE | JED. MJERE | KOLIČINA | JED. CIJENA € | IZNOS €
1. | PRIPREMNI RADOVI
1.1. | Iskolčenje trase. Iskolčenje trase obuhvaća sva geodetska mjerenja, kojima se podaci iz projekta prenose na teren, osiguranje osi iskolčene trase, profiliranje, obnavljanje i održavanje iskolčenih oznaka na terenu za sve vrijeme građenja, odnosno do predaje radova investitoru. U cijenu održavanja osi trase i iskolčenja objekata uključena su sva mjerenja i iskolčenja u tijeku rada i pri tehničkom prijamu, te izvođač nema pravo na posebnu naknadu za ove radove (OTU I. 1-02.1). | pauš. | 1 |  | 0
| PRIPREMNI RADOVI UKUPNO: |  |  |  | 0
2. | ZEMLJANI RADOVI
2.1. | Strojni ili ručni iskop površinskog sloja prosječne debljine 30 cm s utovarom u prijevozno sredstvo i prebacivanjem na mjesnu deponiju. Obračun po metru kubnom stvarno iskopanog materijala u sraslom stanju. | m3 | 68 |  | 0
2.2. | Uređenje temeljnog tla mehaničkim nabijanjem. Potreban modul stišljivosti Ms = 20 MPa mjereno pločom Ø 30 cm. U cijenu je uključeno prethodno čišćenje, te planiranje i rad potreban za postizanje optimalne vlažnosti vezanih tala, vlaženjem ili rahljenjem i sušenjem. Kod stjenovitih tala u cijeni je uključeno izravnanje slojem usitnjenog kamenog materijala debljine do 20 cm s nabijanjem (OTU II. 2-08.1). Rad se izvodi u skladu s odlukom nadzornog inženjera. Obračun po metru kvadratnom nabijenog temeljnog tla. | m2 | 84 |  | 0
2.3. | Izrada posteljice pješačke staze od miješanih materijala. Rad obuhvaća nabavu, planiranje, eventualnu sanaciju pojedinih manjih površina slabije kakvoće boljim materijalom, eventualno kvašenje ili prosušivanje materijala i nabijanje do potrebne nabijenosti. Ako je materijal vrlo nehomogen (kamen s ulošcima gline), iskop treba produbiti za 30 – 50 cm i izraditi sloj od homogenog miješanog ili od kamenog materijala. Potreban modul stišljivosti Ms=35 MPa mjereno kružnom pločom Ø 30 cm (OTU II. 2-10.2). Obračun po metru kvadratnom uređene površine. | m2 | 300 |  | 0
| ZEMLJANI RADOVI UKUPNO: |  |  |  | 0
3. | RADOVI NA OPLOČENJU STAZA
3.1. | Nabava, prijevoz i ugradnja netkanog Geotekstila 300 gr/m2 (preklapanjem od min 30 cm na prethodno isplaniranu posteljicu. Rad se obračunava i mjeri prema stvarnoj površini tla na koji je položen geotekstil (preklopi se ne uračunavaju). | m2 | 300 |  | 0
3.2. | Nabava, prijevoz i ugradnja nosivog sloja pješačke staze od zrnatog kamenog materijala (0-32 mm) bez veziva. Stavka se odnosi na nosive slojeve najmanje debljine sloja prema projektu (min 20 cm). Potreban modul stišljivosti Ms=80 MPa mjereno kružnom pločom Ø 30 cm. Odstupanje ravnosti površine izvedenog sloja ne smije iznositi više od ± 2 cm (OTU III. 5-01). Obračun po metru kubnom ugrađenog materijala mjereno u nabijenom stanju. | m3 | 60 |  | 0
3.4. | Ugradnja malih betonskih rubnjaka. Stavka uključuje nabavu, prijevoz i ugradbu prefabriciranih betonskih rubnjaka presjeka 8x20 cm od betona C35/45 na temelju od betona C12/15. Rubnjaci se izvode uz slobodne rubove pješačkih površina. Obračun je po metru dužnom izvedenog rubnjaka, a u cijeni je uključena izvedba podloge, nabava i doprema predgotovljenih elemenata i betona, privremeno uskladištenje i razvoz, svi prijevozi i prijenosi, priprema podloge, rad na ugradnji s obradom sljubnica, njega betona, te sav potreban dodatni rad, oprema i materijal što je potreban za potpuno dovršenje stavke. Izvedba, kontrola kakvoće i obračun prema OTU 3-04.7.1. Obračun po metru dužnom izvedenog rubnjaka. | m1 | 118 |  | 0
3.5. | Postavljanje betonske galanterije (kocke) debljine 6,00 cm na sloj kamenog agregata granulacije 4-8 mm, debljine 4,00 cm, na predviđenu podlogu prema uputama nadzora. Obračun je po m2 postavljenog opločnika i po m3 ugrađenog kamenog agregata, a u cijenu je uključena izvedba podloge, dobava opločnika i kamenog agregata, privremeno uskladištenje i razvoz, svi prijevozi i prijenosi, rad na ugradbi s zasipanjem (fugiranjem) suhim pijeskom granulacije 0-1 mm (najbolje kvarcnim pijeskom), valjanje ili nabijanje vibro-nabijačima koji na radnoj ploči imaju gumenu podlogu, te sav pomoćni rad i materijal. | m2 | 142 |  | 0
3.6. | Postavljanje kamenih opločnika debljine 4,00 cm na sloj kamenog agregata granulacije 4-8 mm, debljine 4,00 cm, na predviđenu podlogu prema uputama nadzora. Obračun je po m2 postavljenog opločnika i po m3 ugrađenog kamenog agregata, a u cijenu je uključena izvedba podloge, dobava opločnika i kamenog agregata, privremeno uskladištenje i razvoz, svi prijevozi i prijenosi, rad na ugradbi s zasipanjem (fugiranjem) suhim pijeskom granulacije 0-1 mm (najbolje kvarcnim pijeskom), valjanje ili nabijanje vibro-nabijačima koji na radnoj ploči imaju gumenu podlogu, te sav pomoćni rad i materijal. | m2 | 142 |  | 0
3.7. | Strojni ili ručni iskop betonskog zidića prosječne debljine 20 cm i visine 25 cm s utovarom u prijevozno sredstvo i prebacivanjem na mjesnu deponiju. Obračun po metru dužnom stvarno iskopanog zidića. | m | 27 |  | 0
3.8. | Izrada novog betonskog zidića debljine 20 cm i visine 25 cm od betona C 25/30. U cijenu uključiti temelj i konstruktivna armatura. Obračun po metru dužnom stvarno izvedenog zidića. | m | 27 |  | 0
3.9. | Nabava, prijevoz i ugradnja završnog sloja između uređenih staza i postojećih grobnica. Sloj od kamenog agregata granulacije 8-16 mm, debljine 5,00 cm, na predviđenu podlogu prema uputama nadzora. Obračun je po po m3 ugrađenog kamenog agregata. | m3 | 1.5 |  | 0
| RADOVI NA OPLOČENJU STAZA UKUPNO: |  |  |  | 0
REKAPITULACIJA
1. | PRIPREMNI RADOVI |  |  | 0
2. | ZEMLJANI RADOVI |  |  | 0
3. | RADOVI NA OPLOČENJU STAZA |  |  | 0
| UKUPNO |  |  | 0
| PDV 25% |  |  | 0
| SVEUKUPNO |  |  | 0
Izradio:
Šime Matić, ing.građ. G2061