## Proj1
TROŠKOVNIK SANACIJE POTPORNIH ZIDOVA SA IZRADOM ZAŠTITNE OGRADE NA ŠKOLSKOM IGRALIŠTU GRADAC - FAZA 2
Redni broj | O p i s r a d o v a | Jedinica mjere | Količina radova | Jedinična cijena € | Iznos €
1. | Demontaža i uklanjanje dotrajale postojeće ograde igrališta. Stavka obuhvaća utovar u prijevozno sredstvo i odvoz na deponij. Dio ograde stepeništa privremeno odložiti za ponovnu ugradbu. | pauš | 1 |  | 0
2. | Dobava i postava gradilišne ograde oko područja zahvata. | pauš | 1 |  | 0
3. | Iskopi za temelje zida u materijalu bez obzira na kategorije prema dimenzijama iz projekta, sa utovarom i odvozom iskopa na mjesni deponij.
| Obračun se vrši u m3 izvršenog iskopa u sraslom stanju. | m3 | 79 |  | 0
0
4. | Planiranje posteljice ispod temelja zida uz nabijanje vibropločom do potrebne zbijenosti. |  |  |  | 0
| Obračun po m² planirane posteljice. | m² | 49 |  | 0
0
5. | Izrada podložnog izravnavajućeg sloja betona ispod temelja zidova. Sloj podložnog betona izrađuje se u debljini od 10 cm, a širina ovisi o širini temelja zida. Rad obuhvaća dobavu i ugradnju betona C 12/15.
| Obračun se vrši po m3 ugrađenog podložnog betona. | m3 | 4.5 |  | 0
0
6. | Dobava, te ugradba betona klase C25/30 za temelje potpornih zidova. U cijenu ove stavke uključena i potrebna oplata. |  |  |  | 0
| Obračun se vrši po m3 ugrađenog betona. | m3 | 8.9 |  | 0
0
7. | Dobava, te ugradba betona klase C25/30 za betoniranje zida van temelja. Ugradnju vršiti uz obvezno vibriranje i njegovanje betona. U cijenu ove stavke uključena i potrebna oplata. |  |  |  | 0
| Obračun se vrši po m3 ugrađenog betona. | m3 | 19.5 |  | 0
8. | Izrada procjednica-barbakana Ø 80 u zidu debljine 30 cm. |  |  |  | 0
| Obračun se vrši po komadu izvedene procjednice - barbakane | kom | 18 |  | 0
9. | Dobava, izrada i ugradnja armature (RA i MA) potpornih zidova. |  |  |  | 0
| Obračun se vrši po kg ugrađene armature. | kg | 1950 |  | 0
10. | Izrada hidroizolacije temelja i potpornih zidova hladnim premazom tekućim bitumenom. |  |  |  | 0
| Obračun se vrši po m2 izvedenog premaza. | m2 | 55 |  | 0
11. | Dobava gline, te izrada glinenog čepa od dna procjednica-barbakana do dna temelja uz potrebno nabijanje gline.
| Obračun se vrši u m3 ugrađene gline. | m3 | 5.5 |  | 0
0
12. | Dobava i ugradnja tucanika frakcije 30/60 mm iza procjednica-barbakana, širine 40 cm i visine 40 cm. |  |  |  | 0
| Obračun se m3 ugrađenog tucanika. | m3 | 7.5 |  | 0
13. | Zatrpavanje građevinske jame materijalom iz iskopa uz potrebno nabijanje.
| Obračun se vrši u m3 izvršenog zasipa u sraslom stanju. | m3 | 8.5 |  | 0
0
14. | Izrada nogostupa. Rad se sastoji u planiranju i nabijanju posteljice nogostupa, izrade nosivog sloja debljine 10 cm od tampona 0-32 mm, te betoniranje nogostupa debljine 10 cm sloja betona klase C16/20, armiranog sa Q166.
| Obračun se vrši u m2 izvedenog nogostupa. | m2 | 32 |  | 0
0
15. | Dobava potrebnog materijala, izrada te ugradba ograde igrališta. Ograda se izvodi od čeličnih bezšavnih cijevi Ø 63 mm, visine 4 m na osnom razmaku 2,93 m. Na cijevima zavariti čeličnu ploču 15x15 cm debljine 8mm sa 4 rupe Ø 20 mm za sidrene vijke, te na svakom stupu zavariti 2 matice M8 za provlačenje natezne pocinčane žice 3mm. Na ogradnim stupovima izvesti distancere od čeličnih cijevi Ø 21 mm, te postaviti armaturnu mrežu Q131 visine 215 cm i širine 600 cm. Stupovi ograde, distanceri, armaturna mreža, te svi ugrađeni čelični elementi trebaju biti vruče pocinčani. Na ovako izvedenu ogradu pričvrstiti plastificirano pletivo okna 6x6 cm visine 4 m.
| Obračun se vrši u m2 izvedene ograde. | m2 | 105.5 |  | 0
0
16. | Izrada armirano betonskih stepenica širine 1,35 m, visine stepenice 18 cm, širine gazišta 33 cm. Ukupno ima 15 gazišta. U cijenu uključiti rušenje postojećih stepenica, te odvoz šuta na mjesni deponij. U cijenu ove stavke uključiti konstruktivnu armaturu, beton marke C 25/30 sa potrebnom oplatom. U cijenu ove stavke uključiti i zaštitnu ogradu visine 1,2 m i dužine 8,95 m.
| Obračun se vrši u m2 izvedenih stepenica. | m2 | 8.5 |  | 0
0
| UKUPNO |  |  |  | 0
| PDV 25% |  |  |  | 0
| SVEUKUPNO |  |  |  | 0
Izradio troškovnik
Šime Matić, ing.građ.
Grafik print d.o.o.
Mjesto i datum:
Potpis i pečat_________________________________