## Proj1
TROŠKOVNIK SANACIJE OGRADNIH ZIDOVA I TRIBINA SA IZRADOM ZAŠTITNE OGRADE NA KOŠARKAŠKOM IGRALIŠTU PODRUČNE ŠKOLE GRADAC
Redni broj | O p i s r a d o v a | Jedinica mjere | Količina radova | Jedinična cijena | Iznos €
1. | Dobava i postava gradilišne ograde oko područja zahvata.
|  | pauš. | 1 |  | 0
0
2. | Uklanjanje stabala u zoni zahvata sa pilanjem grana i vađenjem korijenja. |  |  |  | 0
| Obračun po komadu uklonjenog stabla. | kom | 2 |  | 0
0
3. | Iskopi za temelje zida u materijalu bez obzira na kategorije prema dimenzijama iz projekta, sa utovarom i odvozom iskopa na mjesni deponij.
| Obračun se vrši u m3 izvršenog iskopa u sraslom stanju. | m3 | 37.1 |  | 0
0
4. | Planiranje posteljice ispod temelja zida uz nabijanje vibropločom do potrebne zbijenosti. |  |  |  | 0
| Obračun po m² planirane posteljice. | m3 | 44.25 |  | 0
0
5. | Izrada podložnog izravnavajućeg sloja betona ispod temelja zidova. Sloj podložnog betona izrađuje se u debljini od 10 cm, a širina ovisi o širini temelja zida. Rad obuhvaća dobavu i ugradnju betona C 12/15. |  |  |  | 0
| Obračun se vrši po m3 ugrađenog podložnog betona. | m3 | 3.35 |  | 0
6. | Dobava, te ugradba betona klase C25/30 za temelje potpornih zidova. U cijenu ove stavke uključena i potrebna oplata. |  |  |  | 0
| Obračun se vrši po m3 ugrađenog betona. | m3 | 7.8 |  | 0
7. | Dobava, te ugradba betona klase C25/30 za betoniranje zida van temelja. Ugradnju vršiti uz obvezno vibriranje i njegovanje betona. 1,2. U cijenu ove stavke uključena i potrebna oplata. |  |  |  | 0
| Obračun se vrši po m³ ugrađenog betona. | m3 | 12.75 |  | 0
8. | Dobava, te ugradba betona klase C25/30 za betoniranje zidova tribina Ugradnju vršiti uz obvezno vibriranje i njegovanje betona. U cijenu ove stavke uključena i potrebna oplata. |  |  |  | 0
| Obračun se vrši po m3 ugrađenog betona. | m3 | 13.05 |  | 0
9. | Izrada armirano betonskih stepenica širine 4,70 m, visine stepenice 18 cm, širine gazišta 33 cm. Ukupno ima 6 gazišta. U cijenu uključiti rušenje postojećih stepenica, te odvoz šuta na mjesni deponij. U cijenu ove stavke uključiti konstruktivnu armaturu, beton marke C 25/30 sa potrebnom oplatom. U cijenu ove stavke uključiti i obostrane rukohvate od okruglih cijevi dužine 3,00 m sa svake strane.
| Obračun se vrši u m2 izvedenih stepenica. | m2 | 9.6 |  | 0
0
10. | Izrada procjednica-barbakana Ø 80 u zidu debljine 35 cm. U cijenu ove stavke uključiti i bušenje otvora u postojećim zidovima ø9cm za postavljanje procjednica. |  |  |  | 0
| Obračun se vrši po komadu izvedene procjednice barbakane. | kom | 16 |  | 0
11. | Dobava, izrada i ugradnja armature (RA I MA) potpornih zidova.
| Obračun se vrši po kg ugrađene armature. | kg | 1224.8 |  | 0
0
12. | Dobava i ugradnja tucanika frakcije 4-8 mm imedu igrališta i asfaltnog kolnika.
| Obračun se m3 ugrađenog tucanika. | m3 | 7 |  | 0
0
13. | Dobava, doprema i montaža panel ograde tip Nylofor 3D Multi visine 103 cm promjera žice horizontalno Ø 5 mm i vertikalno Ø 4 mm i stupovima tip Bekafix H profila visine 107,50 cm sa četiri spojnice proizvođača BETAFENCE ilí jednakovrijednog. Boju panela i samog stupa izvesti u zelenoj RAL 6005 boji. Nosači panela - stupovi ugrađuju se skupa sa temeljnim nosačima i ankerima (vida + tipla) u beton na osovinski razmak od 126 cm. Kod montaže panela, bodlje panela dužine 30 mm trebaju biti okrenute prema dolje.
| Obračun po m' dobavljene i montirane komplet ograde. | m' | 87.7 |  | 0
0
14. | Dobava, doprema i montaža jednokrilnih visećih vrata dimenzija 1000x1030 mm proizvođača BETAFENCE ili jednakovrijednog sa okvirom od četvrtaste cijevi 40x40 mm i ispunom 3D kao sama ograda sa kvakom. Jedinična cijena treba sadržati i izradu betonskih temelja za nosače vrata. Obračun po komadu montiranih vrata.
| Obračun po komadu ugrađenih vrata. | kom | 1 |  | 0
0
15. | Rigalice za odvod oborinske vode sa asfaltne plohe igrališta. U cijenu ove stavke uključiti otvaranje šlica u postojećim betonskim zidovima.
| Obračun po komadu ugrađene rigalice. | kom | 4 |  | 0
0
| UKUPNO |  |  |  | 0
| PDV 25% |  |  |  | 0
| SVEUKUPNO |  |  |  | 0
Izradio troškovnik
Šime Matić, ing.građ.